## 状态显示
时间 | 远程开关机： | 运行模式： | 压缩机频率： | EEV开度： | 告警保护： | 回水温度： | 出水温度： | 吸气压力： | 环境温度： | 排气温度： | 吸气温度： | 化霜温度： | 冷媒进口温度： | 水箱温度：

## 故障显示
时间 | 预留： | 其他故障 | 15V过欠压： | 压缩机驱动故障： | PFC温度传感器异常： | 软件保护： | IPM温度传感器异常 | 压缩机型号不匹配： | IPM故障： | 压缩机过流： | IPM高温： | PFC故障： | 直流母线过压： | 直流母线欠压： | AC过欠压： | AC过流： | 电流检测电路故障： | 失步故障： | 缺相故障： | 启动失败： | PFC过热： | IPM硬件故障： | 模块复位 | AC频率异常： | 出水T传感器故障： | 进水T传感器故障： | 吸气T传感器故障： | 低压传感器故障： | 化霜T传感器故障： | 排气T传感器故障： | 水箱温度传感器故障： | 环境传感器故障： | 化霜： | EEPROM故障： | 水流开关保护： | 辅助电加热保护： | 超环温保护： | 低频保护： | 冷媒进传感器故障： | 冷媒出传感器故障： | 拨码错误： | 制冷防冻结保护： | 制热防高温保护： | 排气保护： | 高压保护： | 低压保护： | 驱动板通讯故障： | 手操器通讯故障： | 室内外机通讯故障： | 扩展板通讯故障： | 辅路出传感器故障： | 辅路进传感器故障：

## DO输出显示
时间 | 压缩机加热带： | 冷凝风机高速： | 冷凝风机中速： | 冷凝风机低速： | 定速压缩机： | 经济器电磁阀： | 底盘加热带： | 水泵： | 四通阀： | 液管电磁阀： | 故障： | 电加热： | 预留： | 预留： | 预留： | 预留：

## 参数二显示
时间 | 低饱和温度： | 辅出口温度： | 辅进口温度： | 内机DI1： | 内机DI2： | 外机DI1： | 外机DI2： | 型号： | 实际频率： | 目标频率： | 计算能力： | 排气过热度： | 吸气过热度： | EEV步数： | 辅EEV步数： | remote状态： | 压缩机电流： | AC电流： | IPM温度： | PFC温度： | AC电压： | 冬季防冻保护等级： | 排气保护等级： | 压缩机保护等级： | IPM温度保护等级： | PFC温度保护等级： | AC电流保护等级： | 低压防冻保护等级： | 驱动类型： | 故障：